## Planilha1
Situação | velocidade | aclive | T máx | Tamb/ATB | Massa | Marcha
1 | 22 | 9% | 125 | 30/40 | 2195 | g1
2 | 43 | 6% | 125 | 30/54 | 1695 | g2
3 | 43 | 9% | 125 | 30/54 | 1895 | g2
4 | 140 | 0% | 125 | 30/54 | 1695 | g5
5 | 146.3 | 0% | 125 | 30/65 | 1695 | g5
Parametros trabalho de arrefecimento - trocador de calor 1
largura | altura | espessura | num aletas | esp. Aleta | h aleta | num. Tubos | esp. Parede tubo | largura do tubo | esp do tubo | coeficiente global U | Area passag ar
0.5 | 0.34 | 0.04 | 11400 | 0.0007 | 0.002 | 16 | 0.003 | 0.35 | 0.012 | 40 | 0.08876
Cp do liquido Kg/KJ*K | Cond Liq W/mK | Prandt da agua | Dens agua kg/m³ | Cp ar | Cond ar | prandt ar | Dens ar kg/m³ | T ent agua
4.232 | 0.677 | 1.03 | 961.664 | 1.012 |  | 0.703 | 1.1644 | 125
situação | Potencia | Constante | Pot arref | Rotçao | Vazao (l/min) | m³/s | Vmassica(kg/s) | Delta t liq | T saida agua | Var(m/s) | vazao ar (m³/s) | vmass ar kg/s | T ent ar | delta t ar | T saida ar | DTML | A (dtml)
1 | 17.83 | 1.2 | 21.396 | 3386 | 115.8 | 0.00193 | 1.856 | 2.724 | 122.276 | 6.1111 | 0.54242 | 0.6316 | 40 | 33.4744 | 73.4744 | 65.7059 | 0.0081408
2 | 22.46 | 1 | 22.46 | 4356 | 133.9 | 0.0022317 | 2.1461 | 2.4729 | 122.5271 | 11.9444 | 1.0602 | 1.2345 | 54 | 17.9781 | 71.9781 | 60.4434 | 0.0092897
3 | 32 | 0.9 | 28.8 | 4356 | 133.9 | 0.0022317 | 2.1461 | 3.171 | 121.829 | 11.9444 | 1.0602 | 1.2345 | 54 | 23.053 | 77.053 | 57.3144 | 0.012562
4 | 82.15 | 0.8 | 65.72 | 5732 | 164.6 | 0.0027433 | 2.6382 | 5.8864 | 119.1136 | 38.8889 | 3.4518 | 4.0193 | 54 | 16.1574 | 70.1574 | 59.8312 | 0.027461
5 | 93.5 | 1 | 93.5 | 5990 | 169.8 | 0.00283 | 2.7215 | 8.1181 | 116.8819 | 39.7222 | 3.5257 | 4.1054 | 65 | 22.505 | 87.505 | 44.2998 | 0.052765
Parametros trabalho de arrefecimento - trocador de calor 1 - iteração 2
largura | altura | espessura | num aletas | esp. Aleta | h aleta | num. Tubos | esp. Parede tubo | largura do tubo | esp do tubo | coeficiente global U | Area passag ar
0.5 | 0.34 | 0.04 | 11400 | 0.0007 | 0.002 | 16 | 0.003 | 0.35 | 0.012 | 40 | 0.052765
Cp do liquido Kg/KJ*K | Cond Liq W/mK | Prandt da agua | Dens agua kg/m³ | Cp ar kJ/kg.K | prandt ar | Dens ar kg/m³ | T ent agua (Celsius)
4.232 | 0.677 | 1.03 | 961.664 | 1.012 | 0.703 | 1.1644 | 125
situação | Potencia | Constante | Pot arref | Rotçao | Vazao (l/min) | m³/s | Vmassica(kg/s) | Delta T liq | T saida agua | Var(m/s) | vazao ar (m³/s) | vmass ar kg/s | T ent ar | delta t ar | T saida ar | DTML | A (dtml)
1 | 17.83 | 1.2 | 21.396 | 3386 | 115.8 | 0.00193 | 1.856 | 2.724 | 122.276 | 6.1111 | 0.32245 | 0.37546 | 40 | 56.3098 | 96.3098 | 50.8634 | 0.010516
2 | 22.46 | 1 | 22.46 | 4356 | 133.9 | 0.0022317 | 2.1461 | 2.4729 | 122.5271 | 11.9444 | 0.63025 | 0.73386 | 54 | 30.2423 | 84.2423 | 53.4454 | 0.010506
3 | 32 | 0.9 | 28.8 | 4356 | 133.9 | 0.0022317 | 2.1461 | 3.171 | 121.829 | 11.9444 | 0.63025 | 0.73386 | 54 | 38.7791 | 92.7791 | 47.8363 | 0.015051
4 | 82.15 | 0.8 | 65.72 | 5732 | 164.6 | 0.0027433 | 2.6382 | 5.8864 | 119.1136 | 38.8889 | 2.052 | 2.3893 | 54 | 27.1796 | 81.1796 | 53.7661 | 0.030558
5 | 93.5 | 1 | 93.5 | 5990 | 169.8 | 0.00283 | 2.7215 | 8.1181 | 116.8819 | 39.7222 | 2.0959 | 2.4405 | 65 | 37.8573 | 102.8573 | 34.9272 | 0.066925
Parametros trabalho de arrefecimento - trocador de calor 1 - iteração 3
largura | altura | espessura | num aletas | esp. Aleta | h aleta | num. Tubos | esp. Parede tubo | largura do tubo | esp do tubo | coeficiente global U | Area passag ar
0.5 | 0.34 | 0.04 | 11400 | 0.0007 | 0.002 | 16 | 0.003 | 0.35 | 0.012 | 40 | 0.066925
Cp do liquido Kg/KJ*K | Cond Liq W/mK | Prandt da agua | Dens agua kg/m³ | Cp ar | Cond ar | prandt ar | Dens ar kg/m³ | T ent agua
4.232 | 0.677 | 1.03 | 961.664 | 1.012 |  | 0.703 | 1.1644 | 125
situação | Potencia (cv) | Constante | Pot arref (cv) | Rotçao (rpm) | Vazao (l/min) | m³/s | Vmassica(kg/s) | Delta t liq (graus) | T saida agua (Celsius) | Var(m/s) | vazao ar (m³/s) | vmass ar kg/s | T ent ar | delta t ar | T saida ar | DTML | A (dtml)
1 | 17.83 | 1.2 | 21.396 | 3386 | 115.8 | 0.00193 | 1.856 | 2.724 | 122.276 | 6.1111 | 0.40899 | 0.47622 | 40 | 44.3957 | 84.3957 | 59.0079 | 0.0090649
2 | 22.46 | 1 | 22.46 | 4356 | 133.9 | 0.0022317 | 2.1461 | 2.4729 | 122.5271 | 11.9444 | 0.79938 | 0.9308 | 54 | 23.8436 | 77.8436 | 57.1776 | 0.0098203
3 | 32 | 0.9 | 28.8 | 4356 | 133.9 | 0.0022317 | 2.1461 | 3.171 | 121.829 | 11.9444 | 0.79938 | 0.9308 | 54 | 30.5742 | 84.5742 | 52.9508 | 0.013598
4 | 82.15 | 0.8 | 65.72 | 5732 | 164.6 | 0.0027433 | 2.6382 | 5.8864 | 119.1136 | 38.8889 | 2.6026 | 3.0305 | 54 | 21.429 | 75.429 | 56.9895 | 0.02883
5 | 93.5 | 1 | 93.5 | 5990 | 169.8 | 0.00283 | 2.7215 | 8.1181 | 116.8819 | 39.7222 | 2.6584 | 3.0955 | 65 | 29.8474 | 94.8474 | 40.0393 | 0.05838
Parametros trabalho de arrefecimento - trocador de calor 2
largura | altura | espessura | num aletas | esp. Aleta | h aleta | num. Tubos | esp. Parede tubo | largura do tubo | esp do tubo | coeficiente global U | Area passag ar
0.8 | 0.7 | 0.012 | 10000 | 0.0007 | 0.008 | 36 | 0.003 | 0.01 | 0.01 | 40 | 0.252
Cp do liquido Kg/KJ*K | Cond Liq W/mK | Prandt da agua | Dens agua kg/m³ | Cp ar | Cond ar | prandt ar | Dens ar kg/m³ | T ent agua
4.232 | 0.677 | 1.03 | 961.664 | 1.012 |  | 0.703 | 1.1644 | 125
situação | Potencia | Constante | Pot arref | Rotçao | Vazao (l/min) | m³/s | Vmassica(kg/s) | Delta t liq | T saida agua | Var(m/s) | vazao ar (m³/s) | vmass ar kg/s | T ent ar | delta t ar | T saida ar | DTML | A (dtml)
1 | 17.83 | 1.2 | 21.396 | 3386 | 170.8 | 0.0028467 | 2.7375 | 1.8468 | 123.1532 | 6.1111 | 1.54 | 1.7932 | 40 | 11.7904 | 51.7904 | 78.0759 | 0.006851
2 | 22.46 | 1 | 22.46 | 4356 | 190.7 | 0.0031783 | 3.0565 | 1.7364 | 123.2636 | 11.9444 | 3.01 | 3.5048 | 54 | 6.3323 | 60.3323 | 66.9394 | 0.0083882
3 | 32 | 0.9 | 28.8 | 4356 | 190.7 | 0.0031783 | 3.0565 | 2.2265 | 122.7735 | 11.9444 | 3.01 | 3.5048 | 54 | 8.1198 | 62.1198 | 65.7829 | 0.010945
4 | 82.15 | 0.8 | 65.72 | 5732 | 221 | 0.0036833 | 3.5421 | 4.3842 | 120.6158 | 38.8889 | 9.8 | 11.4111 | 54 | 5.691 | 59.691 | 65.9603 | 0.024909
5 | 93.5 | 1 | 93.5 | 5990 | 224.8 | 0.0037467 | 3.603 | 6.1319 | 118.8681 | 39.7222 | 10.01 | 11.6556 | 65 | 7.9267 | 72.9267 | 52.9656 | 0.044132
Parametros trabalho de arrefecimento - trocador de calor 2- iteração 2
largura | altura | espessura | num aletas | esp. Aleta | h aleta | num. Tubos | esp. Parede tubo | largura do tubo | esp do tubo | coeficiente global U | Area passag ar
0.8 | 0.7 | 0.012 | 10000 | 0.0007 | 0.008 | 36 | 0.003 | 0.01 | 0.01 | 40 | 0.044132
Cp do liquido Kg/KJ*K | Cond Liq W/mK | Prandt da agua | Dens agua kg/m³ | Cp ar | Cond ar | prandt ar | Dens ar kg/m³ | T ent agua
4.232 | 0.677 | 1.03 | 961.664 | 1.012 |  | 0.703 | 1.1644 | 125
situação | Potencia | Constante | Pot arref | Rotçao | Vazao (l/min) | m³/s | Vmassica(kg/s) | Delta t liq | T saida agua | Var(m/s) | vazao ar (m³/s) | vmass ar kg/s | T ent ar | delta t ar | T saida ar | DTML | A (dtml)
1 | 17.83 | 1.2 | 21.396 | 3386 | 170.8 | 0.0028467 | 2.7375 | 1.8468 | 123.1532 | 6.1111 | 0.2697 | 0.31403 | 40 | 67.325 | 107.325 | 42.284 | 0.01265
2 | 22.46 | 1 | 22.46 | 4356 | 190.7 | 0.0031783 | 3.0565 | 1.7364 | 123.2636 | 11.9444 | 0.52713 | 0.61379 | 54 | 36.1583 | 90.1583 | 50.0971 | 0.011208
3 | 32 | 0.9 | 28.8 | 4356 | 190.7 | 0.0031783 | 3.0565 | 2.2265 | 122.7735 | 11.9444 | 0.52713 | 0.61379 | 54 | 46.365 | 100.365 | 42.9927 | 0.016747
4 | 82.15 | 0.8 | 65.72 | 5732 | 221 | 0.0036833 | 3.5421 | 4.3842 | 120.6158 | 38.8889 | 1.7162 | 1.9984 | 54 | 32.4964 | 86.4964 | 51.2818 | 0.032039
5 | 93.5 | 1 | 93.5 | 5990 | 224.8 | 0.0037467 | 3.603 | 6.1319 | 118.8681 | 39.7222 | 1.753 | 2.0412 | 65 | 45.2628 | 110.2628 | 30.1897 | 0.077427
Parametros trabalho de arrefecimento - trocador de calor 2 - iteração 3
largura | altura | espessura | num aletas | esp. Aleta | h aleta | num. Tubos | esp. Parede tubo | largura do tubo | esp do tubo | coeficiente global U | Area passag ar
0.8 | 0.7 | 0.012 | 10000 | 0.0007 | 0.008 | 36 | 0.003 | 0.01 | 0.01 | 40 | 0.077427
Cp do liquido Kg/KJ*K | Cond Liq W/mK | Prandt da agua | Dens agua kg/m³ | Cp ar | Cond ar | prandt ar | Dens ar kg/m³ | T ent agua
4.232 | 0.677 | 1.03 | 961.664 | 1.012 |  | 0.703 | 1.1644 | 125
situação | Potencia (cv) | Constante | Pot arref (cv) | Rotçao (rpm) | Vazao (l/min) | m³/s | Vmassica(kg/s) | Delta t liq (graus) | T saida agua (Celsius) | Var(m/s) | vazao ar (m³/s) | vmass ar kg/s | T ent ar | delta t ar | T saida ar | DTML | A (dtml)
1 | 17.83 | 1.2 | 21.396 | 3386 | 170.8 | 0.0028467 | 2.7375 | 1.8468 | 123.1532 | 6.1111 | 0.47316 | 0.55095 | 40 | 38.374 | 78.374 | 63.1383 | 0.0084719
2 | 22.46 | 1 | 22.46 | 4356 | 190.7 | 0.0031783 | 3.0565 | 1.7364 | 123.2636 | 11.9444 | 0.92482 | 1.0769 | 54 | 20.6096 | 74.6096 | 59.3276 | 0.0094644
3 | 32 | 0.9 | 28.8 | 4356 | 190.7 | 0.0031783 | 3.0565 | 2.2265 | 122.7735 | 11.9444 | 0.92482 | 1.0769 | 54 | 26.4272 | 80.4272 | 55.8012 | 0.012903
4 | 82.15 | 0.8 | 65.72 | 5732 | 221 | 0.0036833 | 3.5421 | 4.3842 | 120.6158 | 38.8889 | 3.011 | 3.5061 | 54 | 18.5224 | 72.5224 | 59.2659 | 0.027723
5 | 93.5 | 1 | 93.5 | 5990 | 224.8 | 0.0037467 | 3.603 | 6.1319 | 118.8681 | 39.7222 | 3.0756 | 3.5812 | 65 | 25.799 | 90.799 | 43.2925 | 0.053993
Conclui-se que o trocador de calor 1 é melhor, já que a área já está adequada, mesmo com as situações extremas, e não está superdimensionado, já que de com 3 iterações sobre a área a diferença não foi tao grande (menos de 25%), ao passo que para o trocador de calor 2, com 3 iterações a diferença foi de 70% .

## DadosCondições
Rotação do motor | Sistema 1 | Sistema 2
1000 | 50 | 100
2000 | 80 | 140
3000 | 110 | 165
4000 | 125 | 180
5000 | 150 | 210
6000 | 170 | 225
7000 | 180 | 240